## FMC Repin
10 x 40 | K | J | H | G | F | E | D | C | B | A | NOTE
1 | RES_0 | GND | GND | GND | GND | GND | GND | GND | PWR_FAIL | GND | This design is loosely based on VITA 57.1 (FMC), but is NOT pin compatible
2 | GND | GA_D00_P | GND | GA_D19_P | GND | GB_D14_P | GND | GC_D09_P | GND | TMS | This design is NOT compatible with LPC connectors - use only HPC
3 | GND | GA_D00_N | GND | GA_D19_N | GND | GB_D14_N | GND | GC_D09_N | GND | TCK | Features:
4 | 3V3 | GND | GA_D10_P | GND | GB_D05_P | GND | GC_D00_P | GND | GC_D19_P | GND | 3x24DPs (10Gbps+), 20SE GPIOs (2Gbps if DP), I2C, JTAG, 1.8V, 3.3V
5 | 3V3 | GND | GA_D10_N | GND | GB_D05_N | GND | GC_D00_N | GND | GC_D19_N | GND
6 | GND | GA_D01_P | GND | GA_D20_P | GND | GB_D15_P | GND | GC_D10_P | GND | TDO
7 | GND | GA_D01_N | GND | GA_D20_N | GND | GB_D15_N | GND | GC_D10_N | GND | TDI
8 | 3V3 | GND | GA_D11_P | GND | GB_D06_P | GND | GC_D01_P | GND | GC_D20_P | GND
9 | 3V3 | GND | GA_D11_N | GND | GB_D06_N | GND | GC_D01_N | GND | GC_D20_N | GND
10 | GND | GA_D02_P | GND | GA_D21_P | GND | GB_D16_P | GND | GC_D11_P | GND | TRST
11 | GND | GA_D02_N | GND | GA_D21_N | GND | GB_D16_N | GND | GC_D11_N | GND | 3V3AUX
12 | 3V3 | GND | GA_D12_P | GND | GB_D07_P | GND | GC_D02_P | GND | GC_D21_P | GND
13 | 3V3 | GND | GA_D12_N | GND | GB_D07_N | GND | GC_D02_N | GND | GC_D21_N | GND
14 | GND | GA_D03_P | GND | GA_D22_P | GND | GB_D17_P | GND | GC_D12_P | GND | SCL
15 | GND | GA_D03_N | GND | GA_D22_N | GND | GB_D17_N | GND | GC_D12_N | GND | SDA
16 | 3V3 | GND | GA_D13_P | GND | GB_D08_P | GND | GC_D03_P | GND | GC_D22_P | GND
17 | 3V3 | GND | GA_D13_N | GND | GB_D08_N | GND | GC_D03_N | GND | GC_D22_N | GND
18 | GND | GA_D04_P | GND | GA_D23_P | GND | GB_D18_P | GND | GC_D13_P | GND | GP_19
19 | GND | GA_D04_N | GND | GA_D23_N | GND | GB_D18_N | GND | GC_D13_N | GND | GP_18
20 | 3V3 | GND | GA_D14_P | GND | GB_D09_P | GND | GC_D04_P | GND | GC_D23_P | GND
21 | 3V3 | GND | GA_D14_N | GND | GB_D09_N | GND | GC_D04_N | GND | GC_D23_N | GND
22 | GND | GA_D05_P | GND | GB_D00_P | GND | GB_D19_P | GND | GC_D14_P | GND | GP_17
23 | GND | GA_D05_N | GND | GB_D00_N | GND | GB_D19_N | GND | GC_D14_N | GND | GP_16
24 | 3V3 | GND | GA_D15_P | GND | GB_D10_P | GND | GC_D05_P | GND | GP_15 | GND
25 | 3V3 | GND | GA_D15_N | GND | GB_D10_N | GND | GC_D05_N | GND | GP_14 | GND
26 | GND | GA_D06_P | GND | GB_D01_P | GND | GB_D20_P | GND | GC_D15_P | GND | GP_13
27 | GND | GA_D06_N | GND | GB_D01_N | GND | GB_D20_N | GND | GC_D15_N | GND | GP_12
28 | 1V8 | GND | GA_D16_P | GND | GB_D11_P | GND | GC_D06_P | GND | GP_11 | GND
29 | 1V8 | GND | GA_D16_N | GND | GB_D11_N | GND | GC_D06_N | GND | GP_10 | GND
30 | GND | GA_D07_P | GND | GB_D02_P | GND | GB_D21_P | GND | GC_D16_P | GND | GP_09
31 | GND | GA_D07_N | GND | GB_D02_N | GND | GB_D21_N | GND | GC_D16_N | GND | GP_08
32 | 1V8 | GND | GA_D17_P | GND | GB_D12_P | GND | GC_D07_P | GND | GP_07 | GND
33 | 1V8 | GND | GA_D17_N | GND | GB_D12_N | GND | GC_D07_N | GND | GP_06 | GND
34 | GND | GA_D08_P | GND | GB_D03_P | GND | GB_D22_P | GND | GC_D17_P | GND | GP_05
35 | GND | GA_D08_N | GND | GB_D03_N | GND | GB_D22_N | GND | GC_D17_N | GND | GP_04
36 | 1V8 | GND | GA_D18_P | GND | GB_D13_P | GND | GC_D08_P | GND | GP_03 | GND
37 | 1V8 | GND | GA_D18_N | GND | GB_D13_N | GND | GC_D08_N | GND | GP_02 | GND
38 | GND | GA_D09_P | GND | GB_D04_P | GND | GB_D23_P | GND | GC_D18_P | GND | GP_01
39 | GND | GA_D09_N | GND | GB_D04_N | GND | GB_D23_N | GND | GC_D18_N | GND | GP_00
40 | RES_1 | GND | GND | GND | GND | GND | GND | GND | RES_2 | GND
Group | P | A | A | A/B | B | B | C | C | C/X | X